## RN041678
RN041678
CARPENTARIA 1 |  |  |  | Baseline
Category | CHEMICAL NAME | RESULT UNIT | LOR | 2021-04-18 | 2021-04-21 | 26/04/2021 | 27/04/2021 | 28/04/2021 | 04/05/2021 | 05/05/2021 | 09/05/2021 | 11/05/2021 | 12/05/2021 | 16/05/2021 | 17/05/2021 | 18/05/2021 | 19/05/2021 | 23/05/2021 | 25/05/2021 | 16/06/2021 | 14/07/2021 | 14/08/2021 | 2021-10-13 | 2021-11-14 | 2022-01-09 | 2022-04-06 | 2022-07-17 | 2022-11-06 | 2023-01-17
General, anions, cations and metal | pH - Lab | pH Unit | 0.01 | 7.09 | 6.82 | 7.33 | 7.40 | 7.17 | 7.23 | 7.57 | 7.46 | 7.25 | 7.37 | 7.24 | 7.32 | 7.37 | 7.02 | 7.06 | 7.29 | 7.32 | 7.12 | 7.06 | 7.08 | 7.61 | 7.76 | 7.04 | 7.37 | 7.65 | 6.94
| Electrical Conductivity @ 25°C | µS/cm | 1 | 1200 | 1200 | 1200 | 1210 | 1210 | 1180 | 1200 | 1160 | 1170 | 1180 | 1180 | 1180 | 1180 | 1180 | 1160 | 1190 | 1140 | 1100 | 1100 | 1010 | 1110 | 1140 | 1140 | 1120 | 1140 | 1140
| Total Dissolved Solids @180°C | mg/L | 10 | 755 | 712 | 695 | 846 | 785 | 809 | 750 | 671 | 713 | 730 | 673 | 696 | 646 | 668 | 786 | 689 | 662 | 689 | 743 | 699 | 676 | 796 | 744 | 680 | 666 | 666
| Suspended Solids (SS) | mg/L | 1 | 2 | 3 | 4 | 2 | 6 | 3 | 4 | 4 | 6 | 3 | <1 | <1 | 4 | 3 | 4 | 6 | <1 | 2 | 3 | 1 | 1 | 1 | 5 | <1 | <1 | <1
| Gross beta | Bq/L | 0.10 | 0.67 | 0.76 | 0.69 | 0.87 | 0.79 | 0.73 | 0.76 | 0.24 | 0.37 | 0.7 | 0.68 | 0.68 | 0.68 | 0.73 | 0.75 | 0.79 | 0.53 | 0.59 | 0.51 | 0.55 | 0.51 | <0.66 | 0 | 0.58 | 0.38 | 0.38
| Hydroxide Alkalinity as CaCO3 | mg/L | 1 | <1 | <1 | <1 | <1 | <1 | <1 | <1 | <1 | <1 | <1 | <1 | <1 | <1 | <1 | <1 | <1 | <1 | <1 | <1 | bar: 2021-10-13 to 2023-01-17
| Carbonate Alkalinity as CaCO3 | mg/L | 1 | <1 | <1 | <1 | <1 | <1 | <1 | <1 | <1 | <1 | <1 | <1 | <1 | <1 | <1 | <1 | <1 | <1 | <1 | <1 | bar: 2021-10-13 to 2023-01-17
| Bicarbonate Alkalinity as CaCO3 | mg/L | 1 | 458 | 438 | 461 | 467 | 468 | 456 | 472 | 436 | 433 | 442 | 483 | 478 | 483 | 509 | 508 | 534 | 431 | 438 | 514 | 434 | 483 | 482 | 472 | 455 | 498 | 472
| Total Alkalinity as CaCO3 | mg/L | 1 | 458 | 438 | 461 | 467 | 468 | 456 | 472 | 436 | 433 | 442 | 483 | 478 | 483 | 509 | 508 | 534 | 431 | 438 | 514 | 434 | 483 | 482 | 472 | 455 | 498 | 472
| Sulfate as SO4 2- | mg/L | 1 | 86 | 85 | 88 | 104 | 84 | 82 | 101 | 86 | 88 | 89 | 89 | 88 | 85 | 88 | 85 | 86 | 78 | 73 | 79 | 80 | 85 | 82 | 96 | 84 | 84 | 79
| Chloride | mg/L | 1 | 95 | 86 | 98 | 102 | 90 | 88 | 84 | 91 | 83 | 84 | 84 | 81 | 82 | 77 | 77 | 74 | 67 | 77 | 74 | 69 | 70 | 72 | 85 | 79 | 62 | 60
| Calcium D | mg/L | 1 | 136 | 120 | 133 | 148 | 135 | 141 | 142 | 129 | 134 | 127 | 132 | 133 | 132 | 136 | 127 | 126 | 128 | 128 | 129 | 134 | 138 | 126 | 128 | 117 | 142 | 126
| Magnesium D | mg/L | 1 | 48 | 46 | 51 | 54 | 52 | 50 | 50 | 48 | 52 | 49 | 49 | 50 | 50 | 52 | 49 | 48 | 46 | 49 | 47 | 46 | 52 | 47 | 47 | 50 | 44 | 41
| Sodium D | mg/L | 1 | 50 | 47 | 52 | 53 | 53 | 49 | 48 | 49 | 50 | 50 | 49 | 49 | 48 | 50 | 47 | 45 | 40 | 43 | 44 | 40 | 46 | 42 | 45 | 40 | 39 | 37
| Potassium D | mg/L | 1 | 21 | 19 | 20 | 22 | 21 | 20 | 20 | 21 | 22 | 21 | 21 | 21 | 21 | 22 | 17 | 19 | 17 | 15 | 15 | 16 | 16 | 14 | 17 | 10 | 11 | 10
| Calcium T | mg/L | 1 | 139 | 139 | 132 | 150 | 145 | 146 | 152 | 142 | 138 | 146 | 126 | 133 | 130 | 135 | 122 | 127 | 128 | 146 | 131 | 140 | 130 | 133 | 136 | 122 | 140 | 146
| Magnesium T | mg/L | 1 | 53 | 54 | 49 | 57 | 50 | 53 | 56 | 50 | 49 | 50 | 49 | 51 | 50 | 54 | 48 | 48 | 50 | 48 | 48 | 48 | 46 | 48 | 53 | 50 | 54 | 50
| Sodium T | mg/L | 1 | 54 | 55 | 50 | 54 | 51 | 51 | 53 | 50 | 47 | 48 | 48 | 49 | 48 | 52 | 43 | 45 | 44 | 45 | 44 | 42 | 42 | 43 | 50 | 44 | 45 | 44
| Potassium T | mg/L | 1 | 23 | 22 | 20 | 22 | 23 | 21 | 21 | 22 | 20 | 21 | 20 | 22 | 21 | 22 | 18 | 20 | 16 | 15 | 16 | 17 | 14 | 14 | 15 | 12 | 13 | 11
| Arsenic D | mg/L | 0.001 | <0.001 | <0.001 | <0.001 | 0.003 | <0.001 | <0.001 | 0.002 | <0.001 | <0.001 | <0.001 | <0.001 | <0.001 | <0.001 | <0.001 | <0.001 | <0.001 | <0.001 | <0.001 | <0.001 | <0.001 | <0.001 | <0.001 | 0.001 | <0.001 | <0.001 | <0.001
| Barium D | mg/L | 0.001 | 0.147 | 0.12 | 0.149 | 0.157 | 0.145 | 0.134 | 0.142 | 0.124 | 0.135 | 0.131 | 0.127 | 0.12 | 0.124 | 0.131 | 0.134 | 0.127 | 0.107 | 0.124 | 0.145 | 0.104 | 0.106 | 0.106 | 0.132 | 0.113 | 0.084 | 0.088
| Cadmium D | mg/L | 0.0001 | <0.0001 | <0.0001 | <0.0001 | <0.0001 | <0.0001 | <0.0001 | <0.0001 | <0.0001 | <0.0001 | 0.0002 | <0.0001 | <0.0001 | <0.0001 | <0.0001 | <0.0001 | <0.0001 | <0.0001 | <0.0001 | <0.0001 | <0.0001 | <0.0001 | <0.0001 | <0.0001 | <0.0001 | <0.0001 | <0.0001
| Chromium D | mg/L | 0.001 | <0.001 | <0.001 | <0.001 | <0.001 | <0.001 | <0.001 | <0.001 | <0.001 | <0.001 | <0.001 | <0.001 | <0.001 | <0.001 | <0.001 | <0.001 | <0.001 | <0.001 | <0.001 | <0.001 | <0.001 | <0.001 | <0.001 | <0.001 | <0.001 | <0.001 | <0.001
| Copper D | mg/L | 0.001 | <0.001 | <0.001 | <0.001 | <0.001 | <0.001 | <0.001 | <0.001 | <0.001 | <0.001 | <0.001 | <0.001 | <0.001 | <0.001 | <0.001 | <0.001 | <0.001 | <0.001 | <0.001 | <0.001 | <0.001 | <0.001 | <0.001 | <0.001 | <0.001 | <0.001 | <0.001
| Lead D | mg/L | 0.001 | <0.001 | <0.001 | <0.001 | <0.001 | <0.001 | <0.001 | <0.001 | <0.001 | <0.001 | 0.002 | <0.001 | <0.001 | <0.001 | <0.001 | <0.001 | <0.001 | <0.001 | <0.001 | <0.001 | <0.001 | <0.001 | <0.001 | <0.001 | <0.001 | <0.001 | <0.001
| Lithium D | mg/L | 0.001 | 0.037 | 0.035 | 0.035 | 0.042 | 0.044 | 0.04 | 0.036 | 0.038 | 0.04 | 0.037 | 0.039 | 0.04 | 0.042 | 0.043 | 0.041 | 0.038 | 0.036 | 0.013 | 0.038 | 0.031 | 0.034 | 0.036 | 0.038 | 0.034 | 0.031 | 0.028
| Manganese D | mg/L | 0.001 | 0.488 | 0.528 | 0.552 | 0.802 | 0.533 | 0.431 | 0.73 | 0.4 | 0.398 | 0.387 | 0.375 | 0.406 | 0.401 | 0.405 | 0.373 | 0.356 | 0.222 | 0.323 | 0.359 | 0.21 | 0.233 | 0.242 | 0.55 | 0.164 | 0.139 | 0.149
| Selenium D | mg/L | 0.01 | <0.01 | <0.01 | <0.01 | <0.01 | <0.01 | <0.01 | <0.01 | <0.01 | <0.01 | <0.01 | <0.01 | <0.01 | <0.01 | <0.01 | <0.01 | <0.01 | <0.01 | <0.01 | <0.01 | <0.01 | <0.01 | <0.01 | <0.01 | <0.01 | <0.01 | <0.01
| Silver D | mg/L | 0.001 | <0.001 | <0.001 | <0.001 | <0.001 | <0.001 | <0.001 | <0.001 | <0.001 | <0.001 | <0.001 | <0.001 | <0.001 | <0.001 | <0.001 | <0.001 | <0.001 | <0.001 | <0.001 | <0.001 | <0.001 | <0.001 | <0.001 | <0.001 | <0.001 | <0.001 | <0.001
| Strontium D | mg/L | 0.001 | 0.528 | 0.417 | 0.553 | 0.545 | 0.559 | 0.502 | 0.517 | 0.498 | 0.543 | 0.551 | 0.544 | 0.534 | 0.534 | 0.571 | 0.558 | 0.540 | 0.496 | 0.484 | 0.554 | 0.499 | 0.508 | 0.491 | 0.505 | 0.522 | 0.462 | 0.468
| Zinc D | mg/L | 0.005 | 0.007 | 0.006 | 0.006 | 0.009 | 0.018 | 0.007 | 0.007 | <0.005 | <0.005 | 0.007 | 0.008 | 0.005 | 0.006 | 0.007 | 0.005 | 0.007 | 0.006 | 0.013 | 0.016 | 0.005 | 0.008 | 0.01 | 0.023 | <0.005 | 0.007 | <0.005
| Boron D | mg/L | 0.05 | 0.1 | 0.11 | 0.1 | 0.14 | 0.12 | 0.12 | 0.1 | 0.1 | 0.1 | 0.11 | 0.15 | 0.14 | 0.12 | 0.22 | 0.12 | 0.12 | 0.13 | 0.08 | 0.12 | 0.1 | 0.1 | 0.1 | 0.12 | 0.13 | 0.09 | 0.08
| Iron D | mg/L | 0.05 | 0.32 | 0.38 | 0.45 | 0.99 | 0.33 | 0.22 | 0.92 | 0.22 | 0.13 | 0.13 | 0.18 | 0.17 | 0.18 | 0.18 | 0.09 | 0.15 | 0.44 | 0.5 | 0.92 | 0.22 | 0.53 | 0.52 | 0.9 | 0.4 | 0.06 | 0.21
| Arsenic T | mg/L | 0.001 | <0.001 | <0.001 | <0.001 | 0.003 | <0.001 | <0.001 | 0.003 | <0.001 | <0.001 | <0.001 | <0.001 | <0.001 | <0.001 | <0.001 | <0.001 | <0.001 | <0.001 | <0.001 | <0.001 | <0.001 | <0.001 | <0.001 | 0.001 | <0.001 | <0.001 | <0.001
| Barium T | mg/L | 0.001 | 0.142 | 0.142 | 0.148 | 0.160 | 0.149 | 0.138 | 0.157 | 0.139 | 0.122 | 0.135 | 0.139 | 0.137 | 0.132 | 0.138 | 0.119 | 0.126 | 0.11 | 0.129 | 0.148 | 0.107 | 0.109 | 0.118 | 0.138 | 0.105 | 0.101 | 0.1
| Cadmium T | mg/L | 0.0001 | <0.0001 | <0.0001 | <0.0001 | <0.0001 | <0.0001 | <0.0001 | <0.0001 | <0.0001 | <0.0001 | 0.0002 | <0.0001 | <0.0001 | <0.0001 | <0.0001 | <0.0001 | <0.0001 | <0.0001 | <0.0001 | <0.0001 | <0.0001 | <0.0001 | <0.0001 | <0.0001 | <0.0001 | <0.0001 | <0.0001
| Chromium T | mg/L | 0.001 | <0.001 | <0.001 | <0.001 | <0.001 | <0.001 | <0.001 | <0.001 | <0.001 | <0.001 | <0.001 | <0.001 | <0.001 | <0.001 | <0.001 | <0.001 | <0.001 | <0.001 | <0.001 | <0.001 | <0.001 | <0.001 | <0.001 | <0.001 | <0.001 | <0.001 | <0.001
| Copper T | mg/L | 0.001 | <0.001 | <0.001 | 0.004 | <0.001 | <0.001 | <0.001 | <0.001 | <0.001 | <0.001 | <0.001 | <0.001 | <0.001 | <0.001 | <0.001 | <0.001 | <0.001 | <0.001 | <0.001 | <0.001 | <0.001 | <0.001 | <0.001 | <0.001 | <0.001 | <0.001 | <0.001
| Lead T | mg/L | 0.001 | <0.001 | <0.001 | <0.001 | <0.001 | <0.001 | <0.001 | <0.001 | <0.001 | <0.001 | <0.001 | <0.001 | <0.001 | <0.001 | <0.001 | <0.001 | <0.001 | <0.001 | <0.001 | <0.001 | <0.001 | <0.001 | <0.001 | <0.001 | <0.001 | <0.001 | <0.001
| Lithium T | mg/L | 0.001 | 0.036 | 0.036 | 0.041 | 0.044 | 0.038 | 0.04 | 0.042 | 0.038 | 0.04 | 0.038 | 0.042 | 0.042 | 0.043 | 0.041 | 0.041 | 0.038 | 0.034 | 0.032 | 0.037 | 0.038 | 0.034 | 0.038 | 0.038 | 0.033 | 0.036 | 0.037
| Manganese T | mg/L | 0.001 | 0.491 | 0.502 | 0.553 | 0.823 | 0.536 | 0.449 | 0.768 | 0.422 | 0.369 | 0.432 | 0.378 | 0.418 | 0.409 | 0.398 | 0.325 | 0.350 | 0.226 | 0.326 | 0.351 | 0.214 | 0.237 | 0.261 | 0.611 | 0.229 | 0.158 | 0.165
| Selenium T | mg/L | 0.01 | <0.01 | <0.01 | <0.01 | <0.01 | <0.01 | <0.01 | <0.01 | <0.01 | <0.01 | <0.01 | <0.01 | <0.01 | <0.01 | <0.01 | <0.01 | <0.01 | <0.01 | <0.01 | <0.01 | <0.01 | <0.01 | <0.01 | <0.01 | <0.01 | <0.01 | <0.01
| Silver T | mg/L | 0.001 | <0.001 | <0.001 | <0.001 | <0.001 | <0.001 | <0.001 | <0.001 | <0.001 | <0.001 | <0.001 | <0.001 | <0.001 | <0.001 | <0.001 | <0.001 | <0.001 | <0.001 | <0.001 | <0.001 | <0.001 | <0.001 | <0.001 | <0.001 | <0.001 | <0.001 | <0.001
| Strontium T | mg/L | 0.001 | 0.533 | 0.538 | 0.528 | 0.546 | 0.545 | 0.518 | 0.547 | 0.539 | 0.516 | 0.53 | 0.542 | 0.507 | 0.517 | 0.574 | 0.565 | 0.532 | 0.495 | 0.499 | 0.565 | 0.513 | 0.528 | 0.543 | 0.524 | 0.519 | 0.536 | 0.533
| Zinc T | mg/L | 0.005 | 0.006 | 0.008 | 0.012 | 0.008 | 0.022 | 0.007 | 0.008 | <0.005 | 0.006 | 0.022 | 0.009 | 0.009 | 0.009 | 0.010 | <0.005 | 0.011 | 0.014 | 0.013 | 0.016 | <0.005 | 0.006 | 0.009 | 0.027 | 0.006 | 0.006 | 0.008
| Boron T | mg/L | 0.05 | 0.1 | 0.1 | 0.12 | 0.15 | 0.11 | 0.12 | 0.12 | 0.09 | 0.12 | 0.11 | 0.12 | 0.14 | 0.13 | 0.14 | 0.11 | 0.12 | 0.08 | 0.1 | 0.11 | 0.1 | 0.1 | 0.11 | 0.13 | 0.11 | 0.09 | 0.1
| Iron T | mg/L | 0.05 | 0.31 | 0.34 | 0.5 | 1.16 | 0.48 | 0.3 | 1.04 | 0.2 | 0.09 | 0.23 | 0.21 | 0.27 | 0.23 | 0.23 | 0.11 | 0.15 | 0.64 | 0.79 | 1.1 | 0.19 | 0.58 | 0.62 | 2.02 | 0.39 | 0.2 | 0.2
| Mercury D | mg/L | 0.0001 | <0.0001 | <0.0001 | <0.0001 | <0.0001 | <0.0001 | <0.0001 | <0.0001 | <0.0001 | <0.0001 | <0.0001 | <0.0001 | <0.0001 | <0.0001 | <0.0001 | <0.0001 | <0.0001 | <0.0001 | <0.0001 | <0.0001 | <0.0001 | <0.0001 | <0.0001 | <0.0001 | <0.0001 | <0.0001 | <0.0001
| Mercury T | mg/L | 0.0001 | <0.0001 | <0.0001 | <0.0001 | <0.0001 | <0.0001 | <0.0001 | <0.0001 | <0.0001 | <0.0001 | <0.0001 | <0.0001 | <0.0001 | <0.0001 | <0.0001 | <0.0001 | <0.0001 | <0.0001 | <0.0001 | <0.0001 | <0.0001 | <0.0001 | <0.0001 | <0.0001 | <0.0001 | <0.0001 | <0.0001
| Reactive Silica | mg/L | 0.05 | 30 | 29.9 | 29.3 | 29.5 | 29.9 | 31.1 | 29.8 | 30.4 | 30.4 | 31.9 | 30.3 | 31 | 31 | 29.7 | 32 | 31.6 | 30.8 | 30.5 | 30.7 | 31.4 | 28.5 | 29.4 | 28.9 | 32.1 | 30.3 | 33.5
| Fluoride | mg/L | 0.1 | 0.4 | 0.4 | 0.4 | 0.4 | 0.3 | 0.3 | 0.4 | 0.4 | 0.3 | 0.4 | 0.3 | 0.4 | 0.4 | 0.4 | 0.3 | 0.3 | 0.4 | 0.3 | 0.3 | 0.4 | 0.4 | 0.4 | 0.4 | 0.4 | 0.4 | 0.5
| Nitrite as N | mg/L | 0.01 | <0.01 | <0.01 | <0.01 | <0.01 | <0.01 | <0.01 | <0.01 | <0.01 | <0.01 | <0.01 | <0.01 | <0.01 | <0.01 | <0.01 | <0.01 | <0.01 | <0.01 | <0.01 | <0.01 | <0.01 | <0.01 | <0.01 | <0.01 | <0.01 | <0.01 | <0.01
| Nitrate as N | mg/L | 0.01 | 0.05 | 0.05 | 0.06 | <0.01 | 0.04 | 0.05 | <0.01 | 0.05 | 0.06 | 0.05 | 0.08 | 0.05 | 0.05 | 0.06 | 0.05 | 0.05 | 0.06 | 0.05 | 0.05 | 0.06 | 0.05 | 0.06 | <0.01 | 0.08 | 0.07 | 0.06
| Nitrite + Nitrate as N | mg/L | 0.01 | 0.05 | 0.05 | 0.06 | <0.01 | 0.04 | 0.05 | <0.01 | 0.05 | 0.06 | 0.05 | 0.08 | 0.05 | 0.05 | 0.06 | 0.05 | 0.05 | 0.06 | 0.05 | 0.05 | 0.06 | 0.05 | 0.06 | <0.01 | 0.08 | 0.07 | 0.06
| Total Anions | meq/L | 0.01 | 13.6 | 12.9 | 13.8 | 14.4 | 13.6 | 13.3 | 13.9 | 13.1 | 12.8 | 13 | 13.9 | 13.7 | 13.7 | 14.2 | 14.1 | 14.5 | 12.1 | 12.4 | 14 | 12.3 | 13.4 | 13.4 | 13.8 | 13.1 | 13.4 | 12.8
| Total Cations | meq/L | 0.01 | 13.4 | 12.3 | 13.6 | 14.7 | 13.8 | 13.8 | 13.8 | 13 | 13.7 | 13.1 | 13.3 | 13.4 | 13.3 | 13.8 | 12.8 | 12.7 | 12.3 | 12.7 | 12.6 | 12.6 | 13.6 | 12.3 | 12.6 | 11.9 | 12.7 | 11.5
| Ionic Balance | % | 0.01 | 0.64 | 2.54 | 0.73 | 1.12 | 0.80 | 1.82 | 0.37 | 0.05 | 3.31 | 0.11 | 2.15 | 0.91 | 1.5 | 1.32 | 4.61 | 6.85 | 0.91 | 0.92 | 5.26 | 1.36 | 0.67 | 4 | 4.45 | 4.47 | 2.92 | 5.11
Diss. pet. gases | Methane | µg/L | 10 | 10 | <10 | <10 | 37 | <10 | <10 | 21 | <10 | <10 | <10 | <10 | <10 | <10 | <10 | <10 | <10 | <10 | 30 | 28 | <10 | <10 | <10 | 18 | <10 | <10 | <10
| Ethane | µg/L | 10 | <10 | <10 | <10 | <10 | <10 | <10 | <10 | <10 | <10 | <10 | <10 | <10 | <10 | <10 | <10 | <10 | <10 | <10 | <10 | <10 | <10 | <10 | <10 | <10 | <10 | <10
| Propane | µg/L | 10 | <10 | <10 | <10 | <10 | <10 | <10 | <10 | <10 | <10 | <10 | <10 | <10 | <10 | <10 | <10 | <10 | <10 | <10 | <10 | <10 | <10 | <10 | <10 | <10 | <10 | <10
PAH Suite | Naphthalene | µg/L | 1.0 | <1.0 | <1.0 | <1.0 | <1.0 | <1.0 | <1.0 | <1.0 | <1.0 | <1.0 | <1.0 | <1.0 | <1.0 | <1.0 | <1.0 | <1.0 | <1.0 | <1.0 | <1.0 | <1.0 | <1.0 | <1.0 | <1.0 | <1.0 | <1.0 | <5 | <0.1
| Acenaphthylene | µg/L | 1.0 | <1.0 | <1.0 | <1.0 | <1.0 | <1.0 | <1.0 | <1.0 | <1.0 | <1.0 | <1.0 | <1.0 | <1.0 | <1.0 | <1.0 | <1.0 | <1.0 | <1.0 | <1.0 | <1.0 | <1.0 | <1.0 | <1.0 | <1.0 | <1.0 | <0.1 | <0.1
| Acenaphthene | µg/L | 1.0 | <1.0 | <1.0 | <1.0 | <1.0 | <1.0 | <1.0 | <1.0 | <1.0 | <1.0 | <1.0 | <1.0 | <1.0 | <1.0 | <1.0 | <1.0 | <1.0 | <1.0 | <1.0 | <1.0 | <1.0 | <1.0 | <1.0 | <1.0 | <1.0 | <0.1 | <0.1
| Fluorene | µg/L | 1.0 | <1.0 | <1.0 | <1.0 | <1.0 | <1.0 | <1.0 | <1.0 | <1.0 | <1.0 | <1.0 | <1.0 | <1.0 | <1.0 | <1.0 | <1.0 | <1.0 | <1.0 | <1.0 | <1.0 | <1.0 | <1.0 | <1.0 | <1.0 | <1.0 | <0.1 | <0.1
| Phenanthrene | µg/L | 1.0 | <1.0 | <1.0 | <1.0 | <1.0 | <1.0 | <1.0 | <1.0 | <1.0 | <1.0 | <1.0 | <1.0 | <1.0 | <1.0 | <1.0 | <1.0 | <1.0 | <1.0 | <1.0 | <1.0 | <1.0 | <1.0 | <1.0 | <1.0 | <1.0 | <0.1 | <0.1
| Anthracene | µg/L | 1.0 | <1.0 | <1.0 | <1.0 | <1.0 | <1.0 | <1.0 | <1.0 | <1.0 | <1.0 | <1.0 | <1.0 | <1.0 | <1.0 | <1.0 | <1.0 | <1.0 | <1.0 | <1.0 | <1.0 | <1.0 | <1.0 | <1.0 | <1.0 | <1.0 | <0.1 | <0.1
| Fluoranthene | µg/L | 1.0 | <1.0 | <1.0 | <1.0 | <1.0 | <1.0 | <1.0 | <1.0 | <1.0 | <1.0 | <1.0 | <1.0 | <1.0 | <1.0 | <1.0 | <1.0 | <1.0 | <1.0 | <1.0 | <1.0 | <1.0 | <1.0 | <1.0 | <1.0 | <1.0 | <0.1 | <0.1
| Pyrene | µg/L | 1.0 | <1.0 | <1.0 | <1.0 | <1.0 | <1.0 | <1.0 | <1.0 | <1.0 | <1.0 | <1.0 | <1.0 | <1.0 | <1.0 | <1.0 | <1.0 | <1.0 | <1.0 | <1.0 | <1.0 | <1.0 | <1.0 | <1.0 | <1.0 | <1.0 | <0.1 | <0.1
| Benz(a)anthracene | µg/L | 1.0 | <1.0 | <1.0 | <1.0 | <1.0 | <1.0 | <1.0 | <1.0 | <1.0 | <1.0 | <1.0 | <1.0 | <1.0 | <1.0 | <1.0 | <1.0 | <1.0 | <1.0 | <1.0 | <1.0 | <1.0 | <1.0 | <1.0 | <1.0 | <1.0 | <0.1 | <0.1
| Chrysene | µg/L | 1.0 | <1.0 | <1.0 | <1.0 | <1.0 | <1.0 | <1.0 | <1.0 | <1.0 | <1.0 | <1.0 | <1.0 | <1.0 | <1.0 | <1.0 | <1.0 | <1.0 | <1.0 | <1.0 | <1.0 | <1.0 | <1.0 | <1.0 | <1.0 | <1.0 | <0.1 | <0.1
| Benzo(b+j)fluoranthene | µg/L | 1.0 | <1.0 | <1.0 | <1.0 | <1.0 | <1.0 | <1.0 | <1.0 | <1.0 | <1.0 | <1.0 | <1.0 | <1.0 | <1.0 | <1.0 | <1.0 | <1.0 | <1.0 | <1.0 | <1.0 | <1.0 | <1.0 | <1.0 | <1.0 | <1.0 | <0.1 | <0.1
| Benzo(k)fluoranthene | µg/L | 1.0 | <1.0 | <1.0 | <1.0 | <1.0 | <1.0 | <1.0 | <1.0 | <1.0 | <1.0 | <1.0 | <1.0 | <1.0 | <1.0 | <1.0 | <1.0 | <1.0 | <1.0 | <1.0 | <1.0 | <1.0 | <1.0 | <1.0 | <1.0 | <1.0 | <0.1 | <0.1
| Benzo(a)pyrene | µg/L | 0.5 | <0.5 | <0.5 | <0.5 | <0.5 | <0.5 | <0.5 | <0.5 | <0.5 | <0.5 | <0.5 | <0.5 | <0.5 | <0.5 | <0.5 | <0.5 | <0.5 | <0.5 | <0.5 | <0.5 | <0.5 | <0.5 | <0.5 | <0.5 | <0.5 | <0.05 | <0.05
| Indeno(1.2.3.cd)pyrene | µg/L | 1.0 | <1.0 | <1.0 | <1.0 | <1.0 | <1.0 | <1.0 | <1.0 | <1.0 | <1.0 | <1.0 | <1.0 | <1.0 | <1.0 | <1.0 | <1.0 | <1.0 | <1.0 | <1.0 | <1.0 | <1.0 | <1.0 | <1.0 | <1.0 | <1.0 | <0.1 | <0.1
| Dibenz(a.h)anthracene | µg/L | 1.0 | <1.0 | <1.0 | <1.0 | <1.0 | <1.0 | <1.0 | <1.0 | <1.0 | <1.0 | <1.0 | <1.0 | <1.0 | <1.0 | <1.0 | <1.0 | <1.0 | <1.0 | <1.0 | <1.0 | <1.0 | <1.0 | <1.0 | <1.0 | <1.0 | <0.1 | <0.1
| Benzo(g.h.i)perylene | µg/L | 1.0 | <1.0 | <1.0 | <1.0 | <1.0 | <1.0 | <1.0 | <1.0 | <1.0 | <1.0 | <1.0 | <1.0 | <1.0 | <1.0 | <1.0 | <1.0 | <1.0 | <1.0 | <1.0 | <1.0 | <1.0 | <1.0 | <1.0 | <1.0 | <1.0 | <0.1 | <0.1
| Sum of polycyclic aromatic hydrocarbons | µg/L | 0.5 | <0.5 | <0.5 | <0.5 | <0.5 | <0.5 | <0.5 | <0.5 | <0.5 | <0.5 | <0.5 | <0.5 | <0.5 | <0.5 | <0.5 | <0.5 | <0.5 | <0.5 | <0.5 | <0.5 | <0.5 | <0.5 | <0.5 | <0.5 | <0.5 | <0.05 | <0.05
| Benzo(a)pyrene TEQ (zero) | µg/L | 0.5 | <0.5 | <0.5 | <0.5 | <0.5 | <0.5 | <0.5 | <0.5 | <0.5 | <0.5 | <0.5 | <0.5 | <0.5 | <0.5 | <0.5 | <0.5 | <0.5 | <0.5 | <0.5 | <0.5 | <0.5 | <0.5 | <0.5 | <0.5 | <0.5 | <0.05 | <0.05
Total Recoverable Hydrocarbons | C6 - C9 Fraction | µg/L | 20 | <20 | <20 | <20 | <20 | <20 | <20 | <20 | <20 | <20 | <20 | <20 | <20 | <20 | <20 | <20 | <20 | <20 | <20 | <20 | <20 | <20 | <20 | <20 | <20 | <20 | <20
| C10 - C14 Fraction | µg/L | 50 | <50 | <50 | <50 | <50 | <50 | <50 | <50 | <50 | <50 | <50 | <50 | <50 | <50 | <50 | <50 | <50 | <50 | <50 | <50 | <50 | <50 | <50 | <50 | <50 | <50 | <50
| C15 - C28 Fraction | µg/L | 100 | <100 | <100 | 150 | <100 | <100 | <100 | <100 | <100 | <100 | <100 | <100 | <100 | <100 | <100 | <100 | <100 | <100 | <100 | <100 | <100 | <100 | <100 | <100 | <100 | <100 | <100
| C29 - C36 Fraction | µg/L | 50 | <50 | <50 | 140 | <50 | <50 | <50 | <50 | <50 | <50 | <50 | <50 | <50 | <50 | <50 | <50 | <50 | <50 | <50 | <50 | <50 | <50 | <50 | <50 | <50 | <50 | <50
| C10 - C36 Fraction (sum) | µg/L | 50 | <50 | <50 | 290 | <50 | <50 | <50 | <50 | <50 | <50 | <50 | <50 | <50 | <50 | <50 | <50 | <50 | <50 | <50 | <50 | <50 | <50 | <50 | <50 | <50 | <50 | <50
| C6 - C10 Fraction | µg/L | 20 | <20 | <20 | <20 | <20 | <20 | <20 | <20 | <20 | <20 | <20 | <20 | <20 | <20 | <20 | <20 | <20 | <20 | <20 | <20 | <20 | <20 | <20 | <20 | <20 | <20 | <20
| C6 - C10 Fraction minus BTEX (F1) | µg/L | 20 | <20 | <20 | <20 | <20 | <20 | <20 | <20 | <20 | <20 | <20 | <20 | <20 | <20 | <20 | <20 | <20 | <20 | <20 | <20 | <20 | <20 | <20 | <20 | <20 | <20 | <20
| >C10 - C16 Fraction | µg/L | 100 | <100 | <100 | <100 | <100 | <100 | <100 | <100 | <100 | <100 | <100 | <100 | <100 | <100 | <100 | <100 | <100 | <100 | <100 | <100 | <100 | <100 | <100 | <100 | <100 | <100 | <100
| >C16 - C34 Fraction | µg/L | 100 | <100 | <100 | 260 | <100 | <100 | <100 | <100 | <100 | <100 | <100 | <100 | <100 | <100 | <100 | <100 | <100 | <100 | <100 | <100 | <100 | <100 | <100 | <100 | <100 | <100 | <100
| >C34 - C40 Fraction | µg/L | 100 | <100 | <100 | <100 | <100 | <100 | <100 | <100 | <100 | <100 | <100 | <100 | <100 | <100 | <100 | <100 | <100 | <100 | <100 | <100 | <100 | <100 | <100 | <100 | <100 | <100 | <100
| >C10 - C40 Fraction (sum) | µg/L | 100 | <100 | <100 | 260 | <100 | <100 | <100 | <100 | <100 | <100 | <100 | <100 | <100 | <100 | <100 | <100 | <100 | <100 | <100 | <100 | <100 | <100 | <100 | <100 | <100 | <100 | <100
| >C10 - C16 Fraction minus Naphthalene (F2) | µg/L | 100 | <100 | <100 | <100 | <100 | <100 | <100 | <100 | <100 | <100 | <100 | <100 | <100 | <100 | <100 | <100 | <100 | <100 | <100 | <100 | <100 | <100 | <100 | <100 | <100 | <100 | <100
BTEXN, Alpha/Beta, Surrogates | Benzene | µg/L | 1 | <1 | <1 | <1 | <1 | <1 | <1 | <1 | <1 | <1 | <1 | <1 | <1 | <1 | <1 | <1 | <1 | <1 | <1 | <1 | bar: 2021-10-13 to 2023-01-17
| Toluene | µg/L | 2 | <2 | <2 | <2 | <2 | <2 | <2 | <2 | <2 | <2 | <2 | <2 | <2 | <2 | <2 | <2 | <2 | <2 | <2 | <2 | bar: 2021-10-13 to 2023-01-17
| Ethylbenzene | µg/L | 2 | <2 | <2 | <2 | <2 | <2 | <2 | <2 | <2 | <2 | <2 | <2 | <2 | <2 | <2 | <2 | <2 | <2 | <2 | <2 | bar: 2021-10-13 to 2023-01-17
| meta- & para-Xylene | µg/L | 2 | <2 | <2 | <2 | <2 | <2 | <2 | <2 | <2 | <2 | <2 | <2 | <2 | <2 | <2 | <2 | <2 | <2 | <2 | <2 | bar: 2021-10-13 to 2023-01-17
| ortho-Xylene | µg/L | 2 | <2 | <2 | <2 | <2 | <2 | <2 | <2 | <2 | <2 | <2 | <2 | <2 | <2 | <2 | <2 | <2 | <2 | <2 | <2 | bar: 2021-10-13 to 2023-01-17
| Total Xylenes | µg/L | 2 | <2 | <2 | <2 | <2 | <2 | <2 | <2 | <2 | <2 | <2 | <2 | <2 | <2 | <2 | <2 | <2 | <2 | <2 | <2 | bar: 2021-10-13 to 2023-01-17
| Sum of BTEX | µg/L | 1 | <1 | <1 | <1 | <1 | <1 | <1 | <1 | <1 | <1 | <1 | <1 | <1 | <1 | <1 | <1 | <1 | <1 | <1 | <1 | bar: 2021-10-13 to 2023-01-17
| Naphthalene | µg/L | 1.0 | <1.0 | <1.0 | <1.0 | <1.0 | <1.0 | <1.0 | <1.0 | <1.0 | <1.0 | <1.0 | <1.0 | <1.0 | <1.0 | <1.0 | <1.0 | <1.0 | <1.0 | <1.0 | <1.0 | <1.0 | <1.0 | <1.0 | <1.0 | <0.1 | <5 | <0.1
| Gross alpha | Bq/L | 0.05 | 0.19 | 0.17 | 0.27 | 0.32 | 0.24 | 0.21 | 0.29 | 0.1 | 0.11 | 0.19 | 0.21 | 0.23 | 0.22 | 0.20 | 0.23 | 0.21 | 0.05 | 0.19 | 0.26 | 0.22 | 0.22 | <0.33 | 0 | 0.24 | 0.18 | 0.18
| Gross beta activity - 40K | Bq/L | 0.10 | <0.10 | 0.19 | 0.13 | 0.27 | 0.23 | 0.17 | 0.3 | <0.10 | <0.10 | 0.14 | 0.14 | 0.11 | 0.12 | 0.14 | 0.15 | 0.23 | <0.10 | 0.16 | 0.11 | 0.13 | 0.14 | <0.66 | 0 | 0.14 | <0.10 | <0.10
| Phenol-d6 | % | 1.0 | 18.4 | 26.5 | 19.5 | 24.4 | 21.7 | 29.5 | 24.1 | 29.3 | 27.8 | 23.6 | 23.8 | 25.6 | 25.5 | 26.6 | 25.2 | 28.4 | 25.8 | 23.4 | 17.6 | 27.3 | 20.7 | 31 | 0 | --- | --- | ---
| 2-Chlorophenol-D4 | % | 1.0 | 40.7 | 54.2 | 35.9 | 53.1 | 45.1 | 54.4 | 51.9 | 46.5 | 51.7 | 45.2 | 56.4 | 58.2 | 62.2 | 54.0 | 48 | 58.7 | 48.1 | 58.9 | 42.5 | 58.6 | 45.1 | 60.4 | 0 | --- | --- | ---
| 2.4.6-Tribromophenol | % | 1.0 | 38.6 | 54.1 | 55.5 | 65.6 | 51.2 | 34.4 | 58.3 | 37.5 | 61.1 | 36.6 | 69 | 56.1 | 55.6 | 51.0 | 42.2 | 72.7 | 52.9 | 42.7 | 45 | 60.5 | 60.1 | 75.1 | 0 | --- | --- | ---
| 2-Fluorobiphenyl | % | 1.0 | 54.4 | 51.1 | 54.4 | 59.9 | 59.6 | 61.3 | 63.8 | 54.6 | 55 | 59.6 | 66.8 | 76.2 | 75.1 | 70.2 | 56.4 | 80.3 | 51.2 | 77.8 | 53.4 | 79 | 58 | 64 | 64.7 | 55.8 | 46.8 | 36.8
| Anthracene-d10 | % | 1.0 | 78.6 | 61.2 | 61.1 | 77.0 | 71.1 | 61.7 | 72.8 | 55.9 | 69.2 | 62.8 | 73.1 | 75.2 | 75.9 | 74.0 | 87.9 | 106 | 68.7 | 78.3 | 69.8 | 86.8 | 82.2 | 89.6 | 91.8 | 64.8 | 76.3 | 36.7
| 4-Terphenyl-d14 | % | 1.0 | 104 | 73.8 | 65.2 | 80.6 | 85.9 | 85 | 81.4 | 63 | 78 | 82.8 | 89.2 | 82.1 | 82.5 | 73.4 | 88.4 | 95.5 | 69.1 | 94.2 | 88.2 | 97.2 | 99.3 | 92.3 | 81.4 | 72.1 | 80.4 | 35.5
| 1.2-Dichloroethane-D4 | % | 2 | 131 | 123 | 122 | 107 | 109 | 96.7 | 107 | 74 | 85 | 82.9 | 110 | 111 | 113 | 107 | 92.1 | 108 | 98.6 | 101 | 116 | 117 | 101 | 104 | 107 | 120 | 102 | 102
| Toluene-D8 | % | 2 | 108 | 119 | 116 | 109 | 108 | 97.5 | 97.5 | 110 | 92.9 | 119 | 106 | 111 | 118 | 118 | 103 | 117 | 100 | 109 | 119 | 116 | 107 | 101 | 108 | 111 | 106 | 112
| 4-Bromofluorobenzene | % | 2 | 115 | 115 | 120 | 108 | 106 | 97.7 | 95.8 | 111 | 87.6 | 113 | 111 | 102 | 108 | 123 | 103 | 110 | 96.8 | 115 | 116 | 106 | 99.1 | 105 | 115 | 105 | 104 | 113

## RN041800
RN041800
CARPENTARIA 1 |  |  |  | Baseline
Category | CHEMICAL NAME | RESULT UNIT | LOR | 2021-04-18 | 21/04/2021 | 26/04/2021 | 27/04/2021 | 28/04/2021 | 04/05/2021 | 05/05/2021 | 09/05/2021 | 11/05/2021 | 12/05/2021 | 16/05/2021 | 17/05/2021 | 18/05/2021 | 19/05/2021 | 23/05/2021 | 25/05/2021 | 16/06/2021 | 14/07/2021 | 14/08/2021 | 2021-10-13 | 2021-11-14 | 2022-01-09 | 2022-04-06 | 2022-07-17 | 2022-11-06 | 2023-01-17
General, anions, cations and metal | pH - Lab | pH Unit | 0.01 | 7.28 | 7.03 | 7.39 | 7.41 | 7.13 | 7.22 | 7.68 | 7.5 | 7.21 | 7.25 | 7.24 | 7.35 | 7.41 | 7.03 | 7.23 | 7.55 | 7.29 | 6.91 | 7.07 | 7.16 | 7.75 | 7.6 | 7.07 | 7.25 | 7.71 | 6.94
| Electrical Conductivity @ 25°C | µS/cm | 1 | 1210 | 1340 | 1240 | 1190 | 1220 | 1200 | 1180 | 1170 | 1200 | 1200 | 1200 | 1210 | 1220 | 1180 | 1190 | 1200 | 1180 | 1160 | 1150 | 1160 | 1150 | 1160 | 1100 | 1150 | 1140 | 1140
| Total Dissolved Solids @180°C | mg/L | 10 | 780 | 758 | 710 | 760 | 844 | 795 | 702 | 740 | 726 | 770 | 680 | 750 | 692 | 645 | 806 | 676 | 696 | 702 | 807 | 738 | 646 | 830 | 656 | 714 | 614 | 614
| Suspended Solids (SS) | mg/L | 1 | ---- | ---- | 8 | 2 | <5 | ---- | <1 | 8 | 6 | 3 | <1 | <1 | 6 | 3 | 5 | 6 | 4 | 3 | 3 | 3 | 4 | 3 | 1 | 6 | 4 | 4
| Gross beta | Bq/L | 0.10 | 0.88 | 0.98 | 0.87 | 0.72 | 0.83 | 0.68 | 0.66 | 0.2 | 0.76 | 0.67 | 0.69 | 0.67 | 0.83 | 0.78 | 0.77 | 0.69 | 0.63 | 0.66 | 0.61 | 0.51 | 0.52 | 0.64 | 0 | 0.68 | 0.49 | 0.49
| Hydroxide Alkalinity as CaCO3 | mg/L | 1 | <1 | <1 | <1 | <1 | <1 | <1 | <1 | <1 | <1 | <1 | <1 | <1 | <1 | <1 | <1 | <1 | <1 | <1 | <1 | bar: 2021-10-13 to 2023-01-17
| Carbonate Alkalinity as CaCO3 | mg/L | 1 | <1 | <1 | <1 | <1 | <1 | <1 | <1 | <1 | <1 | <1 | <1 | <1 | <1 | <1 | <1 | <1 | <1 | <1 | <1 | bar: 2021-10-13 to 2023-01-17
| Bicarbonate Alkalinity as CaCO3 | mg/L | 1 | 432 | 478 | 458 | 475 | 464 | 472 | 491 | 430 | 468 | 476 | 478 | 461 | 476 | 480 | 464 | 510 | 427 | 426 | 494 | 475 | 481 | 466 | 481 | 463 | 457 | 458
| Total Alkalinity as CaCO3 | mg/L | 1 | 432 | 478 | 458 | 475 | 464 | 472 | 491 | 430 | 468 | 476 | 478 | 461 | 476 | 480 | 464 | 510 | 427 | 426 | 494 | 475 | 481 | 466 | 481 | 463 | 457 | 458
| Sulfate as SO4 2- | mg/L | 1 | 129 | 123 | 102 | 87 | 100 | 99 | 85 | 100 | 101 | 107 | 104 | 104 | 100 | 106 | 97 | 103 | 97 | 93 | 101 | 96 | 98 | 129 | 80 | 95 | 87 | 96
| Chloride | mg/L | 1 | 87 | 83 | 105 | 96 | 97 | 91 | 81 | 96 | 87 | 89 | 91 | 91 | 91 | 85 | 81 | 80 | 74 | 88 | 89 | 75 | 79 | 82 | 67 | 90 | 67 | 70
| Calcium D | mg/L | 1 | 137 | 134 | 131 | 148 | 133 | 147 | 149 | 128 | 135 | 119 | 117 | 134 | 139 | 140 | 130 | 119 | 131 | 127 | 132 | 135 | 139 | 127 | 119 | 122 | 135 | 128
| Magnesium D | mg/L | 1 | 53 | 53 | 53 | 52 | 56 | 54 | 50 | 51 | 53 | 47 | 46 | 53 | 55 | 55 | 52 | 46 | 49 | 53 | 50 | 48 | 54 | 50 | 44 | 49 | 44 | 45
| Sodium D | mg/L | 1 | 48 | 50 | 52 | 52 | 54 | 51 | 50 | 49 | 50 | 45 | 45 | 50 | 52 | 52 | 48 | 43 | 42 | 46 | 49 | 41 | 49 | 46 | 39 | 45 | 40 | 42
| Potassium D | mg/L | 1 | 20 | 20 | 22 | 20 | 22 | 19 | 23 | 19 | 19 | 16 | 16 | 18 | 20 | 20 | 14 | 14 | 15 | 14 | 16 | 13 | 14 | 14 | 12 | 12 | 10 | 12
| Calcium T | mg/L | 1 | 151 | 144 | 132 | 148 | 147 | 147 | 152 | 146 | 143 | 150 | 131 | 128 | 143 | 135 | 130 | 129 | 126 | 147 | 142 | 144 | 127 | 134 | 120 | 121 | 135 | 148
| Magnesium T | mg/L | 1 | 61 | 61 | 51 | 53 | 53 | 55 | 52 | 53 | 53 | 54 | 52 | 51 | 56 | 56 | 54 | 50 | 51 | 50 | 54 | 56 | 47 | 51 | 44 | 52 | 55 | 53
| Sodium T | mg/L | 1 | 52 | 54 | 51 | 52 | 51 | 51 | 52 | 50 | 50 | 50 | 49 | 48 | 53 | 52 | 48 | 46 | 46 | 48 | 52 | 50 | 44 | 46 | 41 | 48 | 47 | 47
| Potassium T | mg/L | 1 | 21 | 21 | 21 | 20 | 24 | 18 | 22 | 20 | 18 | 19 | 18 | 18 | 21 | 19 | 17 | 16 | 14 | 15 | 18 | 14 | 12 | 13 | 12 | 13 | 11 | 14
| Arsenic D | mg/L | 0.001 | 0.002 | 0.002 | 0.003 | <0.001 | 0.003 | 0.003 | <0.001 | 0.003 | 0.003 | 0.002 | 0.002 | 0.003 | 0.003 | 0.002 | 0.002 | 0.002 | 0.002 | 0.002 | <0.001 | 0.001 | 0.001 | 0.001 | <0.001 | <0.001 | <0.001 | <0.001
| Barium D | mg/L | 0.001 | 0.117 | 0.126 | 0.161 | 0.150 | 0.154 | 0.155 | 0.14 | 0.137 | 0.154 | 0.128 | 0.124 | 0.134 | 0.145 | 0.140 | 0.152 | 0.133 | 0.125 | 0.139 | 0.156 | 0.122 | 0.134 | 0.125 | 0.111 | 0.129 | 0.111 | 0.108
| Cadmium D | mg/L | 0.0001 | <0.0001 | <0.0001 | <0.0001 | <0.0001 | <0.0001 | <0.0001 | <0.0001 | <0.0001 | <0.0001 | 0.0002 | <0.0001 | <0.0001 | <0.0001 | <0.0001 | <0.0001 | <0.0001 | <0.0001 | <0.0001 | <0.0001 | <0.0001 | <0.0001 | <0.0001 | <0.0001 | 0.0001 | <0.0001 | <0.0001
| Chromium D | mg/L | 0.001 | <0.001 | <0.001 | <0.001 | <0.001 | <0.001 | <0.001 | <0.001 | <0.001 | <0.001 | <0.001 | <0.001 | <0.001 | <0.001 | <0.001 | <0.001 | <0.001 | <0.001 | <0.001 | <0.001 | <0.001 | <0.001 | <0.001 | <0.001 | <0.001 | <0.001 | <0.001
| Copper D | mg/L | 0.001 | <0.001 | <0.001 | <0.001 | <0.001 | <0.001 | <0.001 | <0.001 | <0.001 | <0.001 | <0.001 | <0.001 | <0.001 | <0.001 | <0.001 | <0.001 | <0.001 | <0.001 | <0.001 | <0.001 | <0.001 | <0.001 | <0.001 | <0.001 | <0.001 | <0.001 | <0.001
| Lead D | mg/L | 0.001 | <0.001 | <0.001 | <0.001 | <0.001 | <0.001 | <0.001 | <0.001 | <0.001 | <0.001 | 0.002 | <0.001 | <0.001 | <0.001 | <0.001 | <0.001 | <0.001 | <0.001 | <0.001 | <0.001 | <0.001 | <0.001 | <0.001 | <0.001 | <0.001 | <0.001 | <0.001
| Lithium D | mg/L | 0.001 | 0.046 | 0.042 | 0.036 | 0.041 | 0.044 | 0.041 | 0.037 | 0.039 | 0.041 | 0.036 | 0.037 | 0.046 | 0.041 | 0.046 | 0.043 | 0.037 | 0.04 | 0.018 | 0.042 | 0.033 | 0.038 | 0.04 | 0.034 | 0.044 | 0.032 | 0.031
| Manganese D | mg/L | 0.001 | 0.564 | 0.63 | 0.83 | 0.544 | 0.806 | 0.797 | 0.462 | 0.747 | 0.792 | 0.672 | 0.618 | 0.724 | 0.748 | 0.712 | 0.752 | 0.650 | 0.575 | 0.645 | 0.707 | 0.498 | 0.56 | 0.528 | 0.252 | 0.547 | 0.422 | 0.366
| Selenium D | mg/L | 0.01 | <0.01 | <0.01 | <0.01 | <0.01 | <0.01 | <0.01 | <0.01 | <0.01 | <0.01 | <0.01 | <0.01 | <0.01 | <0.01 | <0.01 | <0.01 | <0.01 | <0.01 | <0.01 | <0.01 | <0.01 | <0.01 | <0.01 | <0.01 | <0.01 | <0.01 | <0.01
| Silver D | mg/L | 0.001 | <0.001 | <0.001 | <0.001 | <0.001 | <0.001 | <0.001 | <0.001 | <0.001 | <0.001 | <0.001 | <0.001 | <0.001 | <0.001 | <0.001 | <0.001 | <0.001 | <0.001 | <0.001 | <0.001 | <0.001 | <0.001 | <0.001 | <0.001 | <0.001 | <0.001 | <0.001
| Strontium D | mg/L | 0.001 | 0.543 | 0.493 | 0.564 | 0.536 | 0.575 | 0.542 | 0.545 | 0.494 | 0.551 | 0.505 | 0.489 | 0.559 | 0.548 | 0.611 | 0.566 | 0.508 | 0.504 | 0.51 | 0.58 | 0.512 | 0.517 | 0.503 | 0.471 | 0.52 | 0.453 | 0.501
| Zinc D | mg/L | 0.005 | 0.006 | 0.005 | 0.008 | 0.007 | 0.008 | 0.008 | 0.008 | 0.009 | 0.007 | 0.008 | 0.008 | 0.005 | 0.006 | 0.008 | 0.009 | 0.010 | 0.007 | 0.013 | 0.015 | 0.012 | 0.018 | 0.01 | 0.011 | 0.016 | 0.014 | 0.016
| Boron D | mg/L | 0.05 | 0.13 | 0.13 | 0.1 | 0.13 | 0.14 | 0.14 | 0.1 | 0.12 | 0.12 | 0.12 | 0.14 | 0.14 | 0.14 | 0.15 | 0.17 | 0.13 | 0.14 | 0.1 | 0.13 | 0.11 | 0.11 | 0.12 | 0.1 | 0.16 | 0.1 | 0.08
| Iron D | mg/L | 0.05 | 0.42 | 0.5 | 1.04 | 0.45 | 1.06 | 1.29 | 0.23 | 1.19 | 1.43 | 0.44 | 0.86 | 1.05 | 1.17 | 0.88 | 1.13 | 0.85 | 0.67 | 1.05 | 1.41 | 1.14 | 0.06 | 1.05 | 0.66 | 1.48 | 0.57 | 1.08
| Arsenic T | mg/L | 0.001 | 0.002 | 0.002 | 0.002 | <0.001 | 0.003 | 0.003 | <0.001 | 0.003 | 0.003 | 0.003 | 0.002 | 0.003 | 0.002 | 0.002 | 0.002 | 0.002 | 0.001 | 0.002 | 0.003 | <0.001 | <0.001 | <0.001 | <0.001 | 0.001 | <0.001 | <0.001
| Barium T | mg/L | 0.001 | 0.123 | 0.123 | 0.159 | 0.151 | 0.159 | 0.153 | 0.145 | 0.156 | 0.144 | 0.154 | 0.162 | 0.138 | 0.159 | 0.148 | 0.151 | 0.141 | 0.126 | 0.143 | 0.167 | 0.128 | 0.133 | 0.139 | 0.113 | 0.136 | 0.14 | 0.117
| Cadmium T | mg/L | 0.0001 | <0.0001 | <0.0001 | <0.0001 | <0.0001 | <0.0001 | <0.0001 | <0.0001 | <0.0001 | <0.0001 | <0.0001 | <0.0001 | <0.0001 | <0.0001 | <0.0001 | <0.0001 | <0.0001 | <0.0001 | <0.0001 | <0.0001 | <0.0001 | <0.0001 | <0.0001 | <0.0001 | <0.0001 | <0.0001 | <0.0001
| Chromium T | mg/L | 0.001 | 0.003 | 0.003 | <0.001 | <0.001 | <0.001 | <0.001 | <0.001 | <0.001 | <0.001 | <0.001 | <0.001 | <0.001 | <0.001 | <0.001 | <0.001 | <0.001 | <0.001 | <0.001 | <0.001 | <0.001 | <0.001 | <0.001 | <0.001 | <0.001 | <0.001 | <0.001
| Copper T | mg/L | 0.001 | <0.001 | <0.001 | <0.001 | <0.001 | <0.001 | <0.001 | <0.001 | <0.001 | <0.001 | <0.001 | <0.001 | <0.001 | <0.001 | <0.001 | <0.001 | <0.001 | <0.001 | <0.001 | <0.001 | <0.001 | <0.001 | <0.001 | <0.001 | <0.001 | <0.001 | <0.001
| Lead T | mg/L | 0.001 | 0.006 | 0.001 | <0.001 | <0.001 | <0.001 | <0.001 | <0.001 | <0.001 | <0.001 | <0.001 | <0.001 | <0.001 | <0.001 | <0.001 | <0.001 | <0.001 | <0.001 | <0.001 | <0.001 | <0.001 | <0.001 | <0.001 | <0.001 | <0.001 | <0.001 | <0.001
| Lithium T | mg/L | 0.001 | 0.046 | 0.043 | 0.043 | 0.040 | 0.040 | 0.041 | 0.04 | 0.04 | 0.041 | 0.041 | 0.043 | 0.044 | 0.042 | 0.044 | 0.043 | 0.040 | 0.039 | 0.034 | 0.043 | 0.056 | 0.037 | 0.042 | 0.029 | 0.038 | 0.038 | 0.04
| Manganese T | mg/L | 0.001 | 0.581 | 0.604 | 0.83 | 0.548 | 0.809 | 0.803 | 0.46 | 0.778 | 0.759 | 0.779 | 0.708 | 0.738 | 0.817 | 0.704 | 0.684 | 0.691 | 0.597 | 0.668 | 0.727 | 0.525 | 0.551 | 0.574 | 0.254 | 0.548 | 0.501 | 0.394
| Selenium T | mg/L | 0.01 | <0.01 | <0.01 | <0.01 | <0.01 | <0.01 | <0.01 | <0.01 | <0.01 | <0.01 | <0.01 | <0.01 | <0.01 | <0.01 | <0.01 | <0.01 | <0.01 | <0.01 | <0.01 | <0.01 | <0.01 | <0.01 | <0.01 | <0.01 | <0.01 | <0.01 | <0.01
| Silver T | mg/L | 0.001 | <0.001 | <0.001 | <0.001 | <0.001 | <0.001 | <0.001 | <0.001 | <0.001 | <0.001 | <0.001 | <0.001 | <0.001 | <0.001 | <0.001 | <0.001 | <0.001 | <0.001 | <0.001 | <0.001 | <0.001 | <0.001 | <0.001 | <0.001 | <0.001 | <0.001 | <0.001
| Strontium T | mg/L | 0.001 | 0.548 | 0.539 | 0.54 | 0.530 | 0.562 | 0.525 | 0.517 | 0.545 | 0.546 | 0.557 | 0.563 | 0.506 | 0.585 | 0.609 | 0.487 | 0.549 | 0.494 | 0.505 | 0.607 | 0.508 | 0.522 | 0.567 | 0.472 | 0.535 | 0.543 | 0.548
| Zinc T | mg/L | 0.005 | 0.009 | 0.008 | 0.01 | 0.007 | 0.009 | 0.008 | 0.006 | 0.006 | 0.013 | 0.012 | 0.009 | 0.008 | 0.012 | 0.009 | 0.01 | 0.008 | <0.005 | 0.013 | 0.016 | 0.013 | 0.018 | 0.015 | 0.012 | 0.017 | 0.019 | 0.017
| Boron T | mg/L | 0.05 | 0.13 | 0.13 | 0.13 | 0.13 | 0.12 | 0.14 | 0.1 | 0.11 | 0.13 | 0.12 | 0.13 | 0.16 | 0.1 | 0.15 | 0.13 | 0.13 | 0.11 | 0.1 | 0.13 | 0.15 | 0.12 | 0.13 | 0.09 | 0.12 | 0.1 | 0.11
| Iron T | mg/L | 0.05 | 2.1 | 2.98 | 1.18 | 0.50 | 1.17 | 1.24 | 0.28 | 1.22 | 1.57 | 1.24 | 1.19 | 1.06 | 1.4 | 0.94 | 1.05 | 1.10 | 0.8 | 1.28 | 1.87 | 1.42 | 1.5 | 1.32 | 0.86 | 1.8 | 2.09 | 1.34
| Mercury D | mg/L | 0.0001 | <0.0001 | <0.0001 | <0.0001 | <0.0001 | <0.0001 | <0.0001 | <0.0001 | <0.0001 | <0.0001 | <0.0001 | <0.0001 | <0.0001 | <0.0001 | <0.0001 | <0.0001 | <0.0001 | <0.0001 | <0.0001 | <0.0001 | <0.0001 | <0.0001 | <0.0001 | <0.0001 | <0.0001 | <0.0001 | <0.0001
| Mercury T | mg/L | 0.0001 | <0.0001 | <0.0001 | <0.0001 | <0.0001 | <0.0001 | <0.0001 | <0.0001 | <0.0001 | <0.0001 | <0.0001 | <0.0001 | <0.0001 | <0.0001 | <0.0001 | <0.0001 | <0.0001 | <0.0001 | <0.0001 | <0.0001 | <0.0001 | <0.0001 | <0.0001 | <0.0001 | <0.0001 | <0.0001 | <0.0001
| Reactive Silica | mg/L | 0.05 | 26.1 | 27 | 30.3 | 30.3 | 30.7 | 30.3 | 31.1 | 30.1 | 30 | 31.3 | 29.8 | 29.8 | 30 | 29.3 | 30.8 | 30.5 | 29.9 | 29.6 | 29.9 | 29.9 | 28.4 | 28.7 | 29.5 | 30.1 | 28.8 | 31.6
| Fluoride | mg/L | 0.1 | 0.5 | 0.6 | 0.4 | 0.4 | 0.4 | 0.3 | 0.4 | 0.4 | 0.4 | 0.4 | 0.4 | 0.4 | 0.4 | 0.4 | 0.4 | 0.4 | 0.4 | 0.4 | 0.4 | 0.4 | 0.4 | 0.4 | 0.4 | 0.4 | 0.4 | 0.4
| Nitrite as N | mg/L | 0.01 | <0.01 | <0.01 | <0.01 | <0.01 | <0.01 | <0.01 | <0.01 | <0.01 | <0.01 | <0.01 | <0.01 | <0.01 | <0.01 | <0.01 | <0.01 | <0.01 | <0.01 | <0.01 | <0.01 | <0.01 | <0.01 | <0.01 | <0.01 | <0.01 | <0.01 | <0.01
| Nitrate as N | mg/L | 0.01 | <0.01 | <0.01 | <0.01 | 0.05 | <0.01 | <0.01 | 0.05 | <0.01 | 0.01 | <0.01 | 0.02 | <0.01 | <0.01 | <0.01 | <0.01 | <0.01 | <0.01 | <0.01 | <0.01 | 0.01 | <0.01 | 0.01 | 0.05 | 0.02 | <0.01 | 0.02
| Nitrite + Nitrate as N | mg/L | 0.01 | <0.01 | <0.01 | <0.01 | 0.05 | <0.01 | <0.01 | 0.05 | <0.01 | 0.01 | <0.01 | 0.02 | <0.01 | <0.01 | <0.01 | <0.01 | <0.01 | <0.01 | <0.01 | <0.01 | 0.01 | <0.01 | 0.01 | 0.05 | 0.02 | <0.01 | 0.02
| Total Anions | meq/L | 0.01 | 13.8 | 14.4 | 14.2 | 14.0 | 14.1 | 14 | 13.9 | 13.4 | 13.9 | 14.2 | 14.3 | 13.9 | 14.2 | 14.2 | 13.6 | 14.6 | 12.6 | 12.9 | 14.5 | 13.6 | 13.9 | 14.3 | 13.2 | 13.8 | 12.8 | 13.1
| Total Cations | meq/L | 0.01 | 13.8 | 13.7 | 13.7 | 14.4 | 14.2 | 14.5 | 14.3 | 13.2 | 13.8 | 12.2 | 12 | 13.7 | 14.2 | 14.3 | 13.2 | 12.0 | 12.8 | 13 | 13.2 | 12.8 | 13.9 | 12.8 | 11.6 | 12.4 | 12.4 | 12.2
| Ionic Balance | % | 0.01 | 0.1 | 2.54 | 1.83 | 1.51 | 0.24 | 1.49 | 1.59 | 0.67 | 0.54 | 7.86 | 8.72 | 0.94 | 0.27 | 0.32 | 1.35 | 9.94 | 0.56 | 0.49 | 4.48 | 3.04 | 0.03 | 5.52 | 6.48 | 5.29 | 1.9 | 3.55
Diss. pet. gases | Methane | µg/L | 10 | <10 | <10 | 38 | <10 | 29 | 32 | <10 | 25 | 22 | 17 | 19 | 15 | 15 | 14 | 14 | 10 | <10 | 14 | 16 | <10 | <10 | <10 | 17 | 18 | 24 | <10
| Ethane | µg/L | 10 | <10 | <10 | <10 | <10 | <10 | <10 | <10 | <10 | <10 | <10 | <10 | <10 | <10 | <10 | <10 | <10 | <10 | <10 | <10 | <10 | <10 | <10 | <10 | <10 | <10 | <10
| Propane | µg/L | 10 | <10 | <10 | <10 | <10 | <10 | <10 | <10 | <10 | <10 | <10 | <10 | <10 | <10 | <10 | <10 | <10 | <10 | <10 | <10 | <10 | <10 | <10 | <10 | <10 | <10 | <10
PAH Suite | Naphthalene | µg/L | 1.0 | <1.0 | <1.0 | <1.0 | <1.0 | <1.0 | <1.0 | <1.0 | <1.0 | <1.0 | <1.0 | <1.0 | <1.0 | <1.0 | <1.0 | <1.0 | <1.0 | <1.0 | <1.0 | <1.0 | <1.0 | <1.0 | <1.0 | <1.0 | <0.1 | <5 | <0.1
| Acenaphthylene | µg/L | 1.0 | <1.0 | <1.0 | <1.0 | <1.0 | <1.0 | <1.0 | <1.0 | <1.0 | <1.0 | <1.0 | <1.0 | <1.0 | <1.0 | <1.0 | <1.0 | <1.0 | <1.0 | <1.0 | <1.0 | <1.0 | <1.0 | <1.0 | <1.0 | <0.1 | <0.1 | <0.1
| Acenaphthene | µg/L | 1.0 | <1.0 | <1.0 | <1.0 | <1.0 | <1.0 | <1.0 | <1.0 | <1.0 | <1.0 | <1.0 | <1.0 | <1.0 | <1.0 | <1.0 | <1.0 | <1.0 | <1.0 | <1.0 | <1.0 | <1.0 | <1.0 | <1.0 | <1.0 | <0.1 | <0.1 | <0.1
| Fluorene | µg/L | 1.0 | <1.0 | <1.0 | <1.0 | <1.0 | <1.0 | <1.0 | <1.0 | <1.0 | <1.0 | <1.0 | <1.0 | <1.0 | <1.0 | <1.0 | <1.0 | <1.0 | <1.0 | <1.0 | <1.0 | <1.0 | <1.0 | <1.0 | <1.0 | <0.1 | <0.1 | <0.1
| Phenanthrene | µg/L | 1.0 | <1.0 | <1.0 | <1.0 | <1.0 | <1.0 | <1.0 | <1.0 | <1.0 | <1.0 | <1.0 | <1.0 | <1.0 | <1.0 | <1.0 | <1.0 | <1.0 | <1.0 | <1.0 | <1.0 | <1.0 | <1.0 | <1.0 | <1.0 | <0.1 | <0.1 | <0.1
| Anthracene | µg/L | 1.0 | <1.0 | <1.0 | <1.0 | <1.0 | <1.0 | <1.0 | <1.0 | <1.0 | <1.0 | <1.0 | <1.0 | <1.0 | <1.0 | <1.0 | <1.0 | <1.0 | <1.0 | <1.0 | <1.0 | <1.0 | <1.0 | <1.0 | <1.0 | <0.1 | <0.1 | <0.1
| Fluoranthene | µg/L | 1.0 | <1.0 | <1.0 | <1.0 | <1.0 | <1.0 | <1.0 | <1.0 | <1.0 | <1.0 | <1.0 | <1.0 | <1.0 | <1.0 | <1.0 | <1.0 | <1.0 | <1.0 | <1.0 | <1.0 | <1.0 | <1.0 | <1.0 | <1.0 | <0.1 | <0.1 | <0.1
| Pyrene | µg/L | 1.0 | <1.0 | <1.0 | <1.0 | <1.0 | <1.0 | <1.0 | <1.0 | <1.0 | <1.0 | <1.0 | <1.0 | <1.0 | <1.0 | <1.0 | <1.0 | <1.0 | <1.0 | <1.0 | <1.0 | <1.0 | <1.0 | <1.0 | <1.0 | <0.1 | <0.1 | <0.1
| Benz(a)anthracene | µg/L | 1.0 | <1.0 | <1.0 | <1.0 | <1.0 | <1.0 | <1.0 | <1.0 | <1.0 | <1.0 | <1.0 | <1.0 | <1.0 | <1.0 | <1.0 | <1.0 | <1.0 | <1.0 | <1.0 | <1.0 | <1.0 | <1.0 | <1.0 | <1.0 | <0.1 | <0.1 | <0.1
| Chrysene | µg/L | 1.0 | <1.0 | <1.0 | <1.0 | <1.0 | <1.0 | <1.0 | <1.0 | <1.0 | <1.0 | <1.0 | <1.0 | <1.0 | <1.0 | <1.0 | <1.0 | <1.0 | <1.0 | <1.0 | <1.0 | <1.0 | <1.0 | <1.0 | <1.0 | <0.1 | <0.1 | <0.1
| Benzo(b+j)fluoranthene | µg/L | 1.0 | <1.0 | <1.0 | <1.0 | <1.0 | <1.0 | <1.0 | <1.0 | <1.0 | <1.0 | <1.0 | <1.0 | <1.0 | <1.0 | <1.0 | <1.0 | <1.0 | <1.0 | <1.0 | <1.0 | <1.0 | <1.0 | <1.0 | <1.0 | <0.1 | <0.1 | <0.1
| Benzo(k)fluoranthene | µg/L | 1.0 | <1.0 | <1.0 | <1.0 | <1.0 | <1.0 | <1.0 | <1.0 | <1.0 | <1.0 | <1.0 | <1.0 | <1.0 | <1.0 | <1.0 | <1.0 | <1.0 | <1.0 | <1.0 | <1.0 | <1.0 | <1.0 | <1.0 | <1.0 | <0.1 | <0.1 | <0.1
| Benzo(a)pyrene | µg/L | 0.5 | <0.5 | <0.5 | <0.5 | <0.5 | <0.5 | <0.5 | <0.5 | <0.5 | <0.5 | <0.5 | <0.5 | <0.5 | <0.5 | <0.5 | <0.5 | <0.5 | <0.5 | <0.5 | <0.5 | <0.5 | <0.5 | <0.5 | <0.5 | <0.5 | <0.05 | <0.05
| Indeno(1.2.3.cd)pyrene | µg/L | 1.0 | <1.0 | <1.0 | <1.0 | <1.0 | <1.0 | <1.0 | <1.0 | <1.0 | <1.0 | <1.0 | <1.0 | <1.0 | <1.0 | <1.0 | <1.0 | <1.0 | <1.0 | <1.0 | <1.0 | <1.0 | <1.0 | <1.0 | <1.0 | <0.1 | <0.1 | <0.1
| Dibenz(a.h)anthracene | µg/L | 1.0 | <1.0 | <1.0 | <1.0 | <1.0 | <1.0 | <1.0 | <1.0 | <1.0 | <1.0 | <1.0 | <1.0 | <1.0 | <1.0 | <1.0 | <1.0 | <1.0 | <1.0 | <1.0 | <1.0 | <1.0 | <1.0 | <1.0 | <1.0 | <0.1 | <0.1 | <0.1
| Benzo(g.h.i)perylene | µg/L | 1.0 | <1.0 | <1.0 | <1.0 | <1.0 | <1.0 | <1.0 | <1.0 | <1.0 | <1.0 | <1.0 | <1.0 | <1.0 | <1.0 | <1.0 | <1.0 | <1.0 | <1.0 | <1.0 | <1.0 | <1.0 | <1.0 | <1.0 | <1.0 | <0.1 | <0.1 | <0.1
| Sum of polycyclic aromatic hydrocarbons | µg/L | 0.5 | <0.5 | <0.5 | <0.5 | <0.5 | <0.5 | <0.5 | <0.5 | <0.5 | <0.5 | <0.5 | <0.5 | <0.5 | <0.5 | <0.5 | <0.5 | <0.5 | <0.5 | <0.5 | <0.5 | <0.5 | <0.5 | <0.5 | <0.5 | <0.5 | <0.05 | <0.05
| Benzo(a)pyrene TEQ (zero) | µg/L | 0.5 | <0.5 | <0.5 | <0.5 | <0.5 | <0.5 | <0.5 | <0.5 | <0.5 | <0.5 | <0.5 | <0.5 | <0.5 | <0.5 | <0.5 | <0.5 | <0.5 | <0.5 | <0.5 | <0.5 | <0.5 | <0.5 | <0.5 | <0.5 | <0.5 | <0.05 | <0.05
Total Recoverable Hydrocarbons | C6 - C9 Fraction | µg/L | 20 | <20 | <20 | <20 | <20 | <20 | <20 | <20 | <20 | <20 | <20 | <20 | <20 | <20 | <20 | <20 | <20 | <20 | <20 | <20 | <20 | <20 | <20 | <20 | <20 | <20 | <20
PAH Suite | C10 - C14 Fraction | µg/L | 50 | <50 | <50 | <50 | <50 | <50 | <50 | <50 | <50 | <50 | <50 | <50 | <50 | <50 | <50 | <50 | <50 | <50 | <50 | <50 | <50 | <50 | <50 | <50 | <50 | <50 | <50
| C15 - C28 Fraction | µg/L | 100 | <100 | <100 | <100 | <100 | <100 | <100 | <100 | <100 | <100 | <100 | <100 | <100 | <100 | <100 | <100 | <100 | <100 | <100 | <100 | <100 | <100 | <100 | <100 | <100 | <100 | <100
| C29 - C36 Fraction | µg/L | 50 | <50 | <50 | <50 | <50 | <50 | <50 | <50 | <50 | <50 | <50 | <50 | <50 | <50 | <50 | <50 | <50 | <50 | <50 | <50 | <50 | <50 | <50 | <50 | <50 | <50 | <50
| C10 - C36 Fraction (sum) | µg/L | 50 | <50 | <50 | <50 | <50 | <50 | <50 | <50 | <50 | <50 | <50 | <50 | <50 | <50 | <50 | <50 | <50 | <50 | <50 | <50 | <50 | <50 | <50 | <50 | <50 | <50 | <50
| C6 - C10 Fraction | µg/L | 20 | <20 | <20 | <20 | <20 | <20 | <20 | <20 | <20 | <20 | <20 | <20 | <20 | <20 | <20 | <20 | <20 | <20 | <20 | <20 | <20 | <20 | <20 | <20 | <20 | <20 | <20
| C6 - C10 Fraction minus BTEX (F1) | µg/L | 20 | <20 | <20 | <20 | <20 | <20 | <20 | <20 | <20 | <20 | <20 | <20 | <20 | <20 | <20 | <20 | <20 | <20 | <20 | <20 | <20 | <20 | <20 | <20 | <20 | <20 | <20
| >C10 - C16 Fraction | µg/L | 100 | <100 | <100 | <100 | <100 | <100 | <100 | <100 | <100 | <100 | <100 | <100 | <100 | <100 | <100 | <100 | <100 | <100 | <100 | <100 | <100 | <100 | <100 | <100 | <100 | <100 | <100
| >C16 - C34 Fraction | µg/L | 100 | <100 | <100 | <100 | <100 | <100 | <100 | <100 | <100 | <100 | <100 | <100 | <100 | <100 | <100 | <100 | <100 | <100 | <100 | <100 | <100 | <100 | <100 | <100 | <100 | <100 | <100
| >C34 - C40 Fraction | µg/L | 100 | <100 | <100 | <100 | <100 | <100 | <100 | <100 | <100 | <100 | <100 | <100 | <100 | <100 | <100 | <100 | <100 | <100 | <100 | <100 | <100 | <100 | <100 | <100 | <100 | <100 | <100
| >C10 - C40 Fraction (sum) | µg/L | 100 | <100 | <100 | <100 | <100 | <100 | <100 | <100 | <100 | <100 | <100 | <100 | <100 | <100 | <100 | <100 | <100 | <100 | <100 | <100 | <100 | <100 | <100 | <100 | <100 | <100 | <100
| >C10 - C16 Fraction minus Naphthalene (F2) | µg/L | 100 | <100 | <100 | <100 | <100 | <100 | <100 | <100 | <100 | <100 | <100 | <100 | <100 | <100 | <100 | <100 | <100 | <100 | <100 | <100 | <100 | <100 | <100 | <100 | <100 | <100 | <100
BTEXN, Alpha/Beta, Surrogates | Benzene | µg/L | 1 | <1 | <1 | <1 | <1 | <1 | <1 | <1 | <1 | <1 | <1 | <1 | <1 | <1 | <1 | <1 | <1 | <1 | <1 | <1 | bar: 2021-10-13 to 2023-01-17
| Toluene | µg/L | 2 | <2 | <2 | <2 | <2 | <2 | <2 | <2 | <2 | <2 | <2 | <2 | <2 | <2 | <2 | <2 | <2 | <2 | <2 | <2 | bar: 2021-10-13 to 2023-01-17
| Ethylbenzene | µg/L | 2 | <2 | <2 | <2 | <2 | <2 | <2 | <2 | <2 | <2 | <2 | <2 | <2 | <2 | <2 | <2 | <2 | <2 | <2 | <2 | bar: 2021-10-13 to 2023-01-17
| meta- & para-Xylene | µg/L | 2 | <2 | <2 | <2 | <2 | <2 | <2 | <2 | <2 | <2 | <2 | <2 | <2 | <2 | <2 | <2 | <2 | <2 | <2 | <2 | bar: 2021-10-13 to 2023-01-17
| ortho-Xylene | µg/L | 2 | <2 | <2 | <2 | <2 | <2 | <2 | <2 | <2 | <2 | <2 | <2 | <2 | <2 | <2 | <2 | <2 | <2 | <2 | <2 | bar: 2021-10-13 to 2023-01-17
| Total Xylenes | µg/L | 2 | <2 | <2 | <2 | <2 | <2 | <2 | <2 | <2 | <2 | <2 | <2 | <2 | <2 | <2 | <2 | <2 | <2 | <2 | <2 | bar: 2021-10-13 to 2023-01-17
| Sum of BTEX | µg/L | 1 | <1 | <1 | <1 | <1 | <1 | <1 | <1 | <1 | <1 | <1 | <1 | <1 | <1 | <1 | <1 | <1 | <1 | <1 | <1 | bar: 2021-10-13 to 2023-01-17
| Naphthalene | µg/L | 1.0 | <1.0 | <1.0 | <1.0 | <1.0 | <1.0 | <1.0 | <1.0 | <1.0 | <1.0 | <1.0 | <1.0 | <1.0 | <1.0 | <1.0 | <1.0 | <1.0 | <1.0 | <1.0 | <1.0 | <1.0 | <1.0 | <1.0 | <1.0 | <0.1 | <5 | <0.1
| Gross alpha | Bq/L | 0.05 | 0.54 | 0.51 | 0.35 | 0.25 | 0.36 | 0.3 | 0.21 | 0.12 | 0.35 | 0.29 | 0.34 | 0.35 | 0.37 | 0.36 | 0.28 | 0.27 | 0.11 | 0.29 | 0.37 | 0.27 | 0.34 | 0.32 | 0 | 0.34 | 0.25 | 0.25
| Gross beta activity - 40K | Bq/L | 0.10 | 0.33 | 0.42 | 0.26 | 0.17 | 0.23 | 0.23 | 0.12 | <0.10 | 0.28 | 0.19 | 0.23 | 0.19 | 0.34 | 0.29 | 0.3 | 0.24 | 0.25 | 0.25 | 0.18 | 0.19 | 0.19 | 0.3 | 0 | 0.24 | 0.19 | 0.19
| Phenol-d6 | % | 1.0 | 19.5 | 20 | 25.8 | 27.4 | 24.4 | 24.7 | 22 | 27.6 | 25.2 | 26.8 | 25.6 | 24.4 | 23.5 | 26.2 | 24.6 | 29.4 | 28.1 | 24.2 | 25.8 | 25.7 | 24.3 | 32.1 | 0 | --- | --- | ---
| 2-Chlorophenol-D4 | % | 1.0 | 39.9 | 38.3 | 46.5 | 46.0 | 52.9 | 62.1 | 57.2 | 44.3 | 52.7 | 48.7 | 54.7 | 57.9 | 66.4 | 55.3 | 65.4 | 56.0 | 53.4 | 59.2 | 59.7 | 50.9 | 64.8 | 62 | 0 | --- | --- | ---
| 2.4.6-Tribromophenol | % | 1.0 | 42.9 | 62.5 | 51.4 | 54.1 | 55.6 | 46.8 | 40.3 | 35.8 | 56.1 | 35 | 72 | 47.3 | 58 | 50.5 | 47.2 | 68.7 | 58.3 | 54.4 | 67.8 | 51.3 | 66.6 | 79.8 | 0 | --- | --- | ---
| 2-Fluorobiphenyl | % | 1.0 | 61.7 | 50.6 | 54.5 | 59.1 | 69.8 | 69 | 60.9 | 52.9 | 55 | 66 | 65.7 | 63.5 | 75.8 | 67.6 | 70.7 | 71.0 | 55 | 69.5 | 71.9 | 63.3 | 78.7 | 67.2 | 66.6 | 46.7 | 39.8 | 45.3
| Anthracene-d10 | % | 1.0 | 87.8 | 66 | 67.5 | 64.3 | 77.8 | 69.5 | 64.1 | 55.5 | 64.4 | 66.4 | 70.8 | 67.2 | 76 | 73.4 | 99.5 | 80.8 | 71.8 | 78.6 | 93.7 | 73.2 | 94.2 | 92.4 | 91.8 | 58 | 68 | 59.2
| 4-Terphenyl-d14 | % | 1.0 | 98.3 | 93.5 | 81.7 | 65.7 | 86.5 | 99.6 | 95.5 | 63.5 | 77.4 | 86.7 | 78.9 | 76.8 | 82.2 | 75.0 | 93.5 | 91.1 | 73.6 | 98.7 | 96.7 | 83 | 95.5 | 97 | 82.8 | 61.8 | 73.4 | 60.3
| 1.2-Dichloroethane-D4 | % | 2 | 127 | 122 | 123 | 108 | 110 | 94.1 | 102 | 78.6 | 96.7 | 76.1 | 112 | 114 | 113 | 108 | 84.1 | 98.2 | 99.7 | 99.2 | 119 | 120 | 99.5 | 98.8 | 107 | 119 | 105 | 101
| Toluene-D8 | % | 2 | 103 | 122 | 116 | 108 | 108 | 93.4 | 96 | 115 | 106 | 105 | 109 | 117 | 117 | 122 | 97.9 | 106 | 101 | 105 | 122 | 116 | 106 | 96.3 | 106 | 103 | 110 | 111
| 4-Bromofluorobenzene | % | 2 | 105 | 115 | 119 | 108 | 106 | 92.4 | 94.3 | 112 | 102 | 101 | 113 | 108 | 109 | 124 | 95.5 | 106 | 97.9 | 112 | 120 | 106 | 96.5 | 98 | 113 | 105 | 109 | 114